## TR-1um_Drawing_Layer_DR_Table
# | Prohibited
Rule | L1 | L2 | Func | MIN | MAX | IP62 Rule Name
WN.Z1 | WN(R) | AP+AC | None | 0
WN.Z2 | WN(C) | AP+AR | None | 0
CO.Z1 | CO | AA+PO+PR | None | 0
CO.Z3 | CO | M1 | None | 0
V1.Z1 | V1 | M1 | None | 0
V1.Z2 | V1 | M2 | None | 0
# | WN-AC/AR related
Rule | L1 | L2 | Func | MIN | MAX | IP62 Rule Name
WN.W1 | WN |  | Wmin | 8 |  | ER0001
WN.S1 | WN | WN | Smin | 12 |  | ER0104
WN.S2 | WN | WN(R) | Smin | 9.5 |  | ER0128
WN.S3 | WN | WN(C) | Smin | 12 |  | ER0130
WN.S4 | WN(R) | WN(C) | Smin | 9.5 |  | ER0132
WN.S5 | WN(R) | WN(R) | Smin | 8 |  | ER0122
WN.S6 | WN(C) | WN(C) | Smin | 12 |  | ER0129
WN.AP | WN | AP | Smin | 5 |  | ERWLMN01
WN.AN | WN | AN | Smin | 10 |  | ERWLMN03
AR.S1 | AR | AR | Smin | 4 |  | ERWLRR03
AR.WR | AR | WN(R) | Emin | 10 |  | ERWLRR02
AN.WR | AN | WN(R) | Emin | 5 |  | ERWLRR01
AR.AN | AR | AN | Smin | 4 |  | ERWLRR04
AC.W1 | AC |  | Wmin/max | 28.5 | 120 | Table I-2-1
AC.S1 | AC | AC | Smin | ??? | ???
AC.WC | AC | WN(C) | Emin | ??? | ???
AN.WC | AN | WN(C) | Emin | 3 |  | ERCSIO04
AC.AN | AC | AN | Smin | 2.8 |  | ERCSIO11
AC.R1 | AC | AN(C) | Donut | 0
# | AP/AN/DP/DN related
Rule | L1 | L2 | Func | MIN | MAX | IP62 Rule Name
AP.W1 | AP |  | Wmin | 1.4 |  | ER0004
AP.S1 | AP | AP | Smin | 1.4 |  | ER0028
AP.AN | AP | AN | Smin | 2.8 |  | ERWLMP04
AP.WM | PMOS | AP-PO | Wmin/max | 3.4 | 60 | Table I-2-1
AP.LM | PMOS | PO-AN | Lmin/max | 1 | 30 | Table I-2-1
AP.WN | AP | WN | Emin | 7 |  | ERWLMP02
DP.W1 | DP |  | Wmin | 2.8
DP.S1 | DP | DP | Smin | ??? | ??? | ???
DP.AP | DP | AP | Smin | 2.8 |  | ERWLMP08
DP.AN | DP | AN | Smin | 2.8 |  | ERWLMP09
AN.W1 | AN |  | Wmin | 1.4 |  | ER0004
AN.S1 | AN | AN | Smin | 1.4 |  | ER0028
AN.AP | AN | AP | Smin | 2.8 |  | ERWLMN05
AN.WM | NMOS | AN-PO | Wmin/max | 3.4 | 60 | Table I-2-1
AN.LM | NMOS | PO-AN | Lmin/max | 1 | 30 | Table I-2-1
AN.WN | AN | WN(M) | Emin | 5 |  | ERWLMP03
DN.W1 | DN |  | Wmin | 2.8
DN.S1 | DN | DN | Smin | ??? | ??? | ???
DN.AP | DN | AP | Smin | 2.8 |  | ERWLMN10
DN.AN | DN | AN | Smin | 2.8 |  | ERWLMN11
# | PC/CO related
Rule | L1 | L2 | Func | MIN | MAX | IP62 Rule Name
PO.W1 | PO |  | Wmin | 1 | 30 | ER0014
PO.S1 | PO | PO | Smin | 1.2 |  | ER0038
PO.AP | PO | AP | Smin | 0.4 |  | ERWLMP07
PO.AN | PO | AN | Smin | 0.4 |  | ERWLMN09
PO.EP | PO&AP | PO | ECmin | 1.2 |  | ERMP06
PO.EN | PO&AN | PO | ECmin | 1.2 |  | ERMN06
CO.W1 | CO |  | Wmin | 1 |  | ER0020
CO.S1 | CO | CO | Smin | 1 |  | ER0044
CO.WD | CO(D) |  | Wfix | 1.2 |  | ERDP05/ERDN05
CO.AD | CO(D) | AP+AN | Emin | 1.2 |  | ERDP24/ERDN23
CO.AP | CO | AP | Emin | 0.8 |  | ERMP10
CO.AN | CO | AN | Emin | 0.8 |  | ERMN11
CO.PG | CO | PO(G) | Smin | 1 |  | ERMP12/ERMN12
CO.PO | CO | PO | Emin | 0.8 |  | ER0050
# | AR/PR related
Rule | L1 | L2 | Func | MIN | MAX | IP62 Rule Name
AR.W1 | RR | RR(L) | Wmin/max | 2.8 | 20 | Table I-2-1
AR.L1 | RR | RR(W) | Lmin/max | 13 | 100 | Table I-2-1
AR.PO | PO | AR | Smin | 1 |  | ERRR15
AR.PW | PO(AR) |  | Wmin | 2 |  | ERRR06
AR.XY | AR | Bevel | XYmin | 1
PO.AN | PO(AR) | AN | Smin | ??? | ???
PO.R1 | AR | PO(AR) | Donut | 0
| PO | TieDown |  | 0
PR.W1 | RS | RS(L) | Wmin/max | 4 | 20 | Table I-2-1
PR.L1 | RS | RS(W) | Lmin/max | 20 | 100 | Table I-2-1
PR.S1 | RS | RS | Smin | 2 |  | ERRS04
CR.W1 | CO(RR) |  | Wmin | 1
CR.W2 | CL(RR) |  | Wmin/max | 1 | 97.5 | CO(L)
CR.AT | CO(RR) | AR(T) | Emin | 1.5
CR.AS | CO(RR) | AR(S) | Emin | 1
CC.W1 | CO(C) |  | Wmin | 1.2 |  | ERCSIO01
CC.S1 | CO(C) | CO(C) | Smin | 1.2 |  | ERCSIO14
CC.AC | CO(C) | AC | Emin | 2.9 |  | ERCSIO03
CC.AN | CO(C) | AN | Emin | 1.2 |  | ERCSIO02
# | BEOL related
Rule | L1 | L2 | Func | MIN | MAX | IP62 Rule Name
M1.W1 | M1 |  | Wmin | 1.8 |  | ER0021
M1.S1 | M1 | M1 | Smin | 1.4 |  | ER0045
M1.SC | M1(C) | M1(C) | Smin | 10 |  | ERCSIO05
M1.CO | M1 | CO(S) | Fmin | 0.8 |  | ER0051
M1.CC | M1 | CO(C) | Fmin | 1.2 |  | ERCSIO02
M1.CL | M1 | CO(L) | Fmin | 1.2 |  | ER1305
M1.SW | M1(W) | M1 | Smin | 2 |  | ER1402
V1.W1 | V1 |  | Wfix | 1.4 |  | ER0022
V1.S1 | V1 | V1 | Smin | 1.5 |  | ER0046
V1.M1 | V1 | M1 | Emin | 1 |  | ER0052
V1.PO | V1 | PO | Smin | 1.2 |  | ER1508
V1.CO | V1 | CO | Smin | 1 |  | ER1506
V1.CL | V1 | CO(L) | Smin | 1.4 |  | ER1507
M2.W1 | M2 |  | Wmin | 3 |  | ER0023
M2.S1 | M2 | M2 | Smin | 2 |  | ER0047
M2.V1 | M2 | V1 | Fmin | 1 |  | ER0052
Function: Wmin/max: Width min/max
Smin/max: Space min/max
Emin/max: Enclosed min/max
Fmin/max: Enclosing min/max
ECmin: MOS Endcap min
Wfix: Windth equal
Sfix: Space equal
Donut: L1 Souuounded by L2
None: Not Exist